## Zadání
Bilance solárních systémů pro potřeby programu Zelená úsporám v souladu s Dodatkem č. 1 ke Směrnici MŽP č. 9/2009
Akce: |  |  |  | Počet jednotek (osob, míst, lůžek, sprch ap.): | 4 | jednotek
|  |  |  | Spotřeba na jednotku: | 70 | l/jedn.den
Adresa: |  |  |  | Je snížená spotřeba tepla v letních měsících u obytných budov | 1 | 0.75
Příprava teplé vody a vytápění
|  |  |  | Denní spotřeba teplé vody VTV,den (15°C / 60°C) | 280 | l/den
|  |  |  | Studená voda tSV | 10 | °C
|  |  |  | Teplá voda tTV | 60 | °C
|  |  |  | Srážka z tepelných zisků kolektorů vlivem tep. ztrát p | 0.2 | 1 | 1 | C31
|  |  |  | Přirážka na tep. ztráty při přípravě teplé vody z | 0.3 | 3 | 534.3938
|  |  |  | Vytápění objektu - použít data z výpočtu podle ČSN EN 13790 |  | 2
|  |  |  | Tepelná ztráta domu Qz |  | kW
|  |  |  | Vnitřní výpočtová teplota tiv |  | °C
|  |  |  | Venkovní výpočtová teplota tev |  | °C
|  |  |  | Předpokládaná energetická náročnost budovy (vytápění) | 3 | 0.5
Typ budovy | Typ spotřeby | VTV, den, OS |  | Přirážka na tepelné ztráty otopné soustavy v | 5 | %
[l/os.den]
Obytné budovy | Nízký standard | 10 - 20 |  | Parametry solárních kolektorů
| Střední standard | 20 - 40 |  | Optická účinnost ho | 0.78 | -
| Vysoký standard | 40 - 80 |  | Lineární součinitel tepelné ztráty kolektoru a1 | 3.79 | W/m2.K
|  |  |  | Kvadratický součinitel tepelné ztráty kolektoru a2 | 0.0048 | W/m2.K2
|  |  |  | Počet kolektorů | 2 | ks
|  |  |  | Plocha apertury solárního kolektoru Ak1 | 2.42 | m2
|  |  |  | Celková plocha apertury kolektorů | 4.8 | m2
|  |  |  | Střední denní teplota v solárních kolektorech tk,m | 35 | °C | 1 | 2
|  |  |  | Sklon kolektoru b | 4 | °
|  |  |  | Azimut kolektoru g (jih = 0°) | 1 | °
Vyhodnocení
|  |  | Hodnota se vyplňuje do krycího listu verze 2.0 ř.26 | Potřeba tepla pro přípravu TV | 7398.0801 | kWh/rok
|  |  |  | Potřeba tepla pro vytápění | 0 | kWh/rok
|  |  | Hodnota se vyplňuje do krycího listu verze 2.0 ř.59 | Měrný využitelný zisk solární soustavy qss,u | 534.3938 | kWh/m2.rok | VYHOVUJE podmínkám programu ZÚ v oblasti podpory C31
|  |  | Hodnota se vyplňuje do krycího listu verze 2.0 ř.73 | Celkový využitelný zisk solární soustavy Qss,u | 2586.4659 | kWh/rok
|  |  | Hodnota se vyplňuje do krycího listu verze 2.0 ř.74 | Tepelný zisk solární soustavy využitý pro přípravu TV | 2586.4659 | kWh/rok
|  |  | Hodnota se vyplňuje do krycího listu verze 2.0 ř.75 | Tepelný zisk solární soustavy využitý pro vytápění | 0 | kWh/rok
|  |  |  | Solární podíl (pokrytí potřeby tepla) f | 34.9613 | %
1
Zpracování jako výpočetní pomůcka pro program Zelená úsporám v souladu s metodikou TNI 73 0302 |  |  |  |  | verze 5.41 |  |  |  | Ing. Bořivoj Šourek, Ing. Tomáš Matuška, Ph.D (2010)
Note on E4: Pokud bude zadána příslušná hodnota na tomto místě, bude brána konstantní po celý rok. Pro zadání ročního profilu je nutné zadat jej na listu VYHODNOCENÍ" a tuto buňku nechat prázdnou
Note on E12: Pokud bude vybrána hodnota ANO, je nutné zadat měsíční potřeby tepla na vytápění na listu VYHODNOCENÍ"
Note on E17: tepelné ztráty spojené s provozem akumulačního zásobníku pro vytápění paušálně přirážkou v = 5 %. Pokud není přitápění, potom 0 %.
Note on E20: Vztaženo k ploše apertury
Note on E21: Vztaženo k ploše apertury
Note on E22: Vztaženo k ploše apertury

## VYHODNOCENÍ
měsíc | n | tep | tes | GT,m | hk | HT,den | HT,měs | Qk,u | Qp,TV | Qp,VYT | Qp,c | Qss,u | VTV,den |  | QVYT
| dny | °C | °C | W/m2 | - | kWh/m2.den | kWh/m2 | kWh | kWh | kWh | kWh | kWh | l/den |  | kWh
1 | 31 | -1.5 | 2.2 | 418 | 0.47025 | 1.1026 | 34.1806 | 56.0125 | 656.1959 | 0 | 656.1959 | 56.0125 |  | Zadat profil spotřeby TV |  | Zadat hodnoty získané výpočtem podle ČSN EN 13790
2 | 28 | 0 | 3.4 | 489 | 0.52528 | 1.9748 | 55.2944 | 101.2166 | 592.6931 | 0 | 592.6931 | 101.2166
3 | 31 | 3.2 | 6.5 | 535 | 0.57082 | 3.2002 | 99.2062 | 197.3387 | 656.1959 | 0 | 656.1959 | 197.3387
4 | 30 | 8.8 | 12.1 | 527 | 0.61053 | 3.959 | 118.77 | 252.6941 | 635.0283 | 0 | 635.0283 | 252.6941
5 | 31 | 13.6 | 16.6 | 521 | 0.64303 | 4.8432 | 150.1392 | 336.4368 | 656.1959 | 0 | 656.1959 | 336.4368
6 | 30 | 17.3 | 20.6 | 517 | 0.67251 | 5.287 | 158.61 | 371.7136 | 635.0283 | 0 | 635.0283 | 371.7136
7 | 31 | 19.2 | 22.5 | 512 | 0.68601 | 5.185 | 160.735 | 384.252 | 492.147 | 0 | 492.147 | 384.252
8 | 31 | 18.6 | 22.6 | 515 | 0.68731 | 4.7065 | 145.9015 | 349.4555 | 492.147 | 0 | 492.147 | 349.4555
9 | 30 | 14.9 | 19.4 | 516 | 0.66315 | 3.9478 | 118.434 | 273.6965 | 635.0283 | 0 | 635.0283 | 273.6965
10 | 31 | 9.4 | 13.8 | 488 | 0.61093 | 2.4021 | 74.4651 | 158.5343 | 656.1959 | 0 | 656.1959 | 158.5343
11 | 30 | 3.2 | 7.3 | 427 | 0.52551 | 1.2146 | 36.438 | 66.7292 | 635.0283 | 0 | 635.0283 | 66.7292
12 | 31 | -0.2 | 3.5 | 387 | 0.4592 | 0.7738 | 23.9878 | 38.3861 | 656.1959 | 0 | 656.1959 | 38.3861
[7 empty] | 1176.1618 | 2586.4659 | 7398.0801 | 0 | 7398.0801 | 2586.4659 | 0 |  | 0
[13 empty] | qss,u | 534.3938 | kWh/m2.rok
[13 empty] | f | 34.9613 | %
[13 empty] | Qss,u | 2586.4659 | kWh/rok
Využitelné zisky solární soustavy
Rozdělení využitelných zisků solární soustavy:
[14 empty] | [kWh] | [%]
[13 empty] | Qss,u,TV | 2586.4659 | 100
[13 empty] | Qss,u,VYT | 0 | 0
2
Zpracování jako výpočetní pomůcka pro program Zelená úsporám v souladu s metodikou TNI 73 0302 | [10 empty] | verze 5.41 |  |  |  |  | Ing. Bořivoj Šourek, Ing. Tomáš Matuška, Ph.D (2010)
Note on P24: TNI 73 0302 neřeší rozpočet krytí potřeby tepla na jednotlivé složky a to z několika důvodů. U solárních kombinovaných soustav, které využívají jednu akumulační nádobu s průtočnou přípravou TV nebo s plovoucím zásobníkem TV, nelze určit jaká část tepla se využije pro tu kterou spotřebu. U solárních soustav, které mají pro každou spotřebu vlastní akumulační nádobu, je podíl jednotlivých složek krytí solární soustavou silně závislý na strategii nabíjení jednotlivých akumulačních nádob; zda je preferována TV nebo vytápění, při jakých teplotách dochází k přepínání z jedné nádoby na druhou. U zjednodušené metodiky takový rozpočet tedy nemá význam a nelze ho přesně definovat. Tento rozpočet je založen na měsíčním poměru potřeby energie na TV/vytápění jen jako pomůcka pro získání hodnot do krycího listu.

## data solar
| HT,den [kWh/m2] | [12 empty] | GTm [kWh/m2]
|  | I | II | III | IV | V | VI | VII | VIII | IX | X | XI | XII |  | I | II | III | IV | V | VI | VII | VIII | IX | X | XI | XII
| Azimutový úhel osluněné plochy g = ± 0° (orientace na jih) | [12 empty] | Azimutový úhel osluněné plochy g = ± 0° (orientace na jih)
0 | 0 | 0.6979 | 1.2592 | 2.376 | 3.4895 | 4.6796 | 5.2746 | 5.105 | 4.313 | 3.1192 | 1.6366 | 0.8078 | 0.5378 | 0 | 175 | 253 | 365 | 446 | 498 | 514 | 501 | 462 | 388 | 285 | 195 | 150
| 15 | 0.8622 | 1.566 | 2.7876 | 3.8215 | 4.9652 | 5.5392 | 5.381 | 4.6605 | 3.575 | 1.9844 | 0.9842 | 0.6428 | 15 | 273 | 353 | 448 | 501 | 535 | 545 | 534 | 508 | 457 | 375 | 290 | 245
| 30 | 1.0013 | 1.8088 | 3.069 | 3.988 | 5.0215 | 5.5454 | 5.414 | 4.799 | 3.8565 | 2.2482 | 1.1233 | 0.7238 | 30 | 356 | 434 | 506 | 529 | 543 | 546 | 538 | 526 | 501 | 444 | 369 | 325
| 45 | 1.1026 | 1.9748 | 3.2002 | 3.959 | 4.8432 | 5.287 | 5.185 | 4.7065 | 3.9478 | 2.4021 | 1.2146 | 0.7738 | 45 | 418 | 489 | 535 | 527 | 521 | 517 | 512 | 515 | 516 | 488 | 427 | 387
| 60 | 1.1519 | 2.0412 | 3.1818 | 3.76 | 4.4405 | 4.791 | 4.714 | 4.3895 | 3.843 | 2.445 | 1.2576 | 0.7986 | 60 | 454 | 514 | 533 | 496 | 470 | 460 | 459 | 476 | 503 | 502 | 458 | 424
| 75 | 1.1508 | 2.0116 | 3.0064 | 3.389 | 3.8491 | 4.079 | 4.0395 | 3.8645 | 3.5533 | 2.3669 | 1.2402 | 0.794 | 75 | 463 | 509 | 500 | 437 | 394 | 379 | 381 | 411 | 461 | 488 | 462 | 436
| 90 | 1.0914 | 1.8828 | 2.694 | 2.874 | 3.0947 | 3.2058 | 3.2 | 3.1745 | 3.0887 | 2.1778 | 1.1803 | 0.7514 | 90 | 443 | 473 | 438 | 355 | 299 | 279 | 285 | 325 | 393 | 444 | 438 | 421
| Azimutový úhel osluněné plochy g = ± 15° | [12 empty] | Azimutový úhel osluněné plochy g = ± 15°
15 | 15 | 0.858 | 1.5532 | 2.7708 | 3.8035 | 4.955 | 5.5284 | 5.37 | 4.6495 | 3.5591 | 1.9733 | 0.9779 | 0.6386 | 15 | 270 | 350 | 445 | 499 | 534 | 543 | 533 | 506 | 454 | 372 | 287 | 241
| 30 | 0.9887 | 1.7896 | 3.0396 | 3.961 | 4.996 | 5.5184 | 5.3865 | 4.766 | 3.8194 | 2.2223 | 1.1107 | 0.7154 | 30 | 349 | 427 | 500 | 525 | 540 | 543 | 535 | 522 | 496 | 438 | 363 | 319
| 45 | 1.0858 | 1.9428 | 3.1582 | 3.923 | 4.8075 | 5.2492 | 5.1465 | 4.6625 | 3.9001 | 2.3651 | 1.1978 | 0.764 | 45 | 408 | 479 | 526 | 521 | 516 | 512 | 508 | 509 | 509 | 479 | 417 | 377
| 60 | 1.1309 | 2.0028 | 3.1314 | 3.715 | 4.3997 | 4.7424 | 4.67 | 4.3345 | 3.7847 | 2.4006 | 1.2366 | 0.786 | 60 | 442 | 502 | 522 | 488 | 464 | 455 | 453 | 469 | 494 | 491 | 447 | 413
| 75 | 1.1277 | 1.9668 | 2.9476 | 3.335 | 3.7981 | 4.0304 | 3.9845 | 3.804 | 3.4844 | 2.3188 | 1.2171 | 0.7814 | 75 | 449 | 495 | 488 | 428 | 388 | 373 | 375 | 403 | 451 | 475 | 449 | 423
| 90 | 1.0683 | 1.838 | 2.6352 | 2.82 | 3.0437 | 3.1572 | 3.145 | 3.114 | 3.0251 | 2.1297 | 1.1551 | 0.7374 | 90 | 429 | 459 | 426 | 346 | 292 | 273 | 279 | 317 | 383 | 431 | 425 | 408
| Azimutový úhel osluněné plochy g = ± 30° | [12 empty] | Azimutový úhel osluněné plochy g = ± 30°
30 | 15 | 0.8391 | 1.5212 | 2.7246 | 3.763 | 4.9142 | 5.4906 | 5.3315 | 4.6 | 3.5061 | 1.9363 | 0.959 | 0.6274 | 15 | 259 | 339 | 435 | 492 | 529 | 539 | 528 | 500 | 446 | 362 | 277 | 232
| 30 | 0.9551 | 1.7224 | 2.9514 | 3.88 | 4.9195 | 5.4428 | 5.3095 | 4.678 | 3.7187 | 2.1483 | 1.075 | 0.6944 | 30 | 329 | 406 | 482 | 512 | 530 | 534 | 526 | 511 | 480 | 419 | 343 | 300
| 45 | 1.0354 | 1.8532 | 3.0322 | 3.8105 | 4.7004 | 5.1466 | 5.0365 | 4.5415 | 3.757 | 2.2615 | 1.1453 | 0.7346 | 45 | 380 | 449 | 501 | 502 | 502 | 500 | 495 | 494 | 487 | 452 | 390 | 351
| 60 | 1.07 | 1.8908 | 2.976 | 3.5755 | 4.2671 | 4.6128 | 4.5325 | 4.186 | 3.6098 | 2.2748 | 1.1736 | 0.7496 | 60 | 408 | 466 | 491 | 465 | 447 | 440 | 438 | 449 | 467 | 459 | 413 | 380
| 75 | 1.0584 | 1.842 | 2.7754 | 3.182 | 3.6502 | 3.89 | 3.836 | 3.639 | 3.2936 | 2.1782 | 1.1478 | 0.7394 | 75 | 411 | 455 | 453 | 403 | 369 | 356 | 358 | 382 | 421 | 439 | 412 | 387
| 90 | 0.9969 | 1.71 | 2.4588 | 2.6625 | 2.8907 | 3.006 | 2.991 | 2.938 | 2.8237 | 1.9817 | 1.0837 | 0.6954 | 90 | 390 | 418 | 390 | 320 | 273 | 256 | 261 | 294 | 352 | 394 | 386 | 370
| Azimutový úhel osluněné plochy g = ± 45° | [12 empty] | Azimutový úhel osluněné plochy g = ± 45°
45 | 15 | 0.8097 | 1.4668 | 2.6532 | 3.7 | 4.853 | 5.4258 | 5.2655 | 4.5285 | 3.4213 | 1.8771 | 0.9296 | 0.6106 | 15 | 243 | 322 | 421 | 482 | 521 | 532 | 521 | 491 | 434 | 347 | 261 | 216
| 30 | 0.8984 | 1.62 | 2.8128 | 3.754 | 4.7971 | 5.324 | 5.1885 | 4.5405 | 3.5597 | 2.0336 | 1.0183 | 0.6608 | 30 | 298 | 373 | 453 | 491 | 514 | 520 | 512 | 493 | 456 | 389 | 313 | 270
| 45 | 0.9577 | 1.706 | 2.8348 | 3.635 | 4.527 | 4.9792 | 4.866 | 4.3435 | 3.5291 | 2.0987 | 1.0655 | 0.687 | 45 | 336 | 403 | 460 | 473 | 480 | 481 | 475 | 468 | 453 | 410 | 346 | 308
| 60 | 0.9734 | 1.7116 | 2.7324 | 3.3595 | 4.058 | 4.4076 | 4.3235 | 3.944 | 3.3342 | 2.075 | 1.0749 | 0.6922 | 60 | 353 | 409 | 442 | 430 | 420 | 416 | 413 | 419 | 425 | 407 | 360 | 328
| 75 | 0.9513 | 1.6436 | 2.5066 | 2.939 | 3.4207 | 3.6578 | 3.5995 | 3.3695 | 2.9809 | 1.9562 | 1.0365 | 0.675 | 75 | 350 | 392 | 398 | 363 | 339 | 330 | 331 | 347 | 374 | 381 | 353 | 329
| 90 | 0.8856 | 1.5052 | 2.1774 | 2.4105 | 2.651 | 2.7684 | 2.749 | 2.663 | 2.5004 | 1.7523 | 0.9682 | 0.6282 | 90 | 327 | 352 | 333 | 279 | 242 | 229 | 233 | 259 | 303 | 334 | 325 | 310
Azimutový úhel osluněné plochy g = ± 60°
| Zvolený azimut | [12 empty] | Zvolený azimut
|  | I | II | III | IV | V | VI | VII | VIII | IX | X | XI | XII |  | I | II | III | IV | V | VI | VII | VIII | IX | X | XI | XII
| 0 | 0.6979 | 1.2592 | 2.376 | 3.4895 | 4.6796 | 5.2746 | 5.105 | 4.313 | 3.1192 | 1.6366 | 0.8078 | 0.5378 | 0 | 175 | 253 | 365 | 446 | 498 | 514 | 501 | 462 | 388 | 285 | 195 | 150
| 15 | 0.8622 | 1.566 | 2.7876 | 3.8215 | 4.9652 | 5.5392 | 5.381 | 4.6605 | 3.575 | 1.9844 | 0.9842 | 0.6428 | 15 | 273 | 353 | 448 | 501 | 535 | 545 | 534 | 508 | 457 | 375 | 290 | 245
| 30 | 1.0013 | 1.8088 | 3.069 | 3.988 | 5.0215 | 5.5454 | 5.414 | 4.799 | 3.8565 | 2.2482 | 1.1233 | 0.7238 | 30 | 356 | 434 | 506 | 529 | 543 | 546 | 538 | 526 | 501 | 444 | 369 | 325
| 45 | 1.1026 | 1.9748 | 3.2002 | 3.959 | 4.8432 | 5.287 | 5.185 | 4.7065 | 3.9478 | 2.4021 | 1.2146 | 0.7738 | 45 | 418 | 489 | 535 | 527 | 521 | 517 | 512 | 515 | 516 | 488 | 427 | 387
| 60 | 1.1519 | 2.0412 | 3.1818 | 3.76 | 4.4405 | 4.791 | 4.714 | 4.3895 | 3.843 | 2.445 | 1.2576 | 0.7986 | 60 | 454 | 514 | 533 | 496 | 470 | 460 | 459 | 476 | 503 | 502 | 458 | 424
| 75 | 1.1508 | 2.0116 | 3.0064 | 3.389 | 3.8491 | 4.079 | 4.0395 | 3.8645 | 3.5533 | 2.3669 | 1.2402 | 0.794 | 75 | 463 | 509 | 500 | 437 | 394 | 379 | 381 | 411 | 461 | 488 | 462 | 436
| 90 | 1.0914 | 1.8828 | 2.694 | 2.874 | 3.0947 | 3.2058 | 3.2 | 3.1745 | 3.0887 | 2.1778 | 1.1803 | 0.7514 | 90 | 443 | 473 | 438 | 355 | 299 | 279 | 285 | 325 | 393 | 444 | 438 | 421
| Volený sklon |  | 45 | ° | [9 empty] | Volený sklon
| 45 | 1.1026 | 1.9748 | 3.2002 | 3.959 | 4.8432 | 5.287 | 5.185 | 4.7065 | 3.9478 | 2.4021 | 1.2146 | 0.7738 | 45 | 418 | 489 | 535 | 527 | 521 | 517 | 512 | 515 | 516 | 488 | 427 | 387
| HT,den [kWh/m2] | [12 empty] | HT,den [kWh/m2]

## data
Typ solární soustavy | p | 1 | 3
Příprava teplé vody, do 10 m2 | 0.2 | 0 | 0 | měsíc | Qp,TV/Qp,c | Qss,u,TV
Příprava teplé vody, od 10 do 50 m2 | 0.1 | 15 | 15 |  | [-] | [kWh]
Příprava teplé vody, od 50 do 200 m2 | 0.05 | 30 | 30 | 1 | 1 | 56.0125
Příprava teplé vody, nad 200 m2 | 0.03 | 45 | 45 | 2 | 1 | 101.2166
Příprava teplé vody a vytápění, do 10 m2 | 0.3 | 60 |  | 3 | 1 | 197.3387
Příprava teplé vody a vytápění, od 10 do 50 m2 | 0.2 | 75 |  | 4 | 1 | 252.6941
Příprava teplé vody a vytápění, od 50 do 200 m2 | 0.1 | 90 |  | 5 | 1 | 336.4368
Příprava teplé vody a vytápění, nad 200 m2 | 0.06 | sklon | azimut | 6 | 1 | 371.7136
|  |  |  | 7 | 1 | 384.252
|  |  |  | 8 | 1 | 349.4555
Typ přípravy TV |  |  |  | 9 | 1 | 273.6965
Rodinný dům, průtokový ohřev | 0 |  |  | 10 | 1 | 158.5343
Zásobníkový ohřev bez cirkulace | 0.15 |  |  | 11 | 1 | 66.7292
Centrální zásobníkový ohřev s řízenou cirkulací | 0.3 |  |  | 12 | 1 | 38.3861
Centrální zásobníkový ohřev s neřízenou cirkulací | 1 |  |  | Celkem |  | 2586.4659
Energetická náročnost budovy (vytápění) | e
běžný standard, vyhláškou požadované tepelné vlastnosti konstrukcí | 0.75
nízkoenergetický standard, vyhláškou doporučené tepelné vlastnosti konstrukcí | 0.6
pasivní standard, tepelné vlastnosti konstrukcí nad rámec vyhláškou doporučených hodnot | 0.5
Průměrná teplota v solárních kolektorech | t k,m
Předehřev teplé vody, pokrytí < 35 % | 35
Příprava teplé vody, 35 % < pokrytí < 70 % | 40
Příprava teplé vody, pokrytí > 70 % | 50
Příprava teplé vody a vytápění, pokrytí < 25 % | 50
Příprava teplé vody a vytápění, pokrytí > 25 % | 60
Snížení spotřeby v letních měsících
ANO
NE
Typ bazénu
Vnitřní - mimo doby provozu zakrývaný
Vnitřní - mimo doby provozu nezakrývaný
Vnější - mimo doby provozu zakrývaný
Vnější - mimo doby provozu nezakrývaný
Pro výběr jednotek na VYHODNOCENÍ
2
kWh
GJ